## Marochini, Bakar
Palača Marochini
Donja Zagrada 212, Bakar
Radovi na sanaciji konstrukcije 2. kata i restauracije oslika u muzeju
Stavka | Opis stavke | J.m. | Quantità | Predviđena količina | Jedinična cijena | Stavka Ukupno kn
A | ZIDARSKI RADOVI
1 | Otucanje oštećene žbuke uz pukotine unutarnjih zidova muzeja i bondruk zidova stepeništa, te odvoz šute na gradsku deponiju.
Obračun po m2 obrađene površine.
| Procjena | m2 |  | 40 | 0 | 0
2 | Radovi na pripremi, dobavi materijala i zapunjavanju pukotina većih od 10 mm, po zidovima, nadvojima i svodovma, sustavom tlačenja injekcione smjese veziva pod malim tlakovima s ciljem zapunjavanja šupljina u zidanom i raspucanom materijalu po cijelom volumenu građe. Smjesa je na bazi vapna (hidraulička vapnena, kao Mappei antique ili slično). U cijeni su i priprema prema tehnologiji proizvođača injekcionih veziva, te naknadna obrada vidljivih ploha nakon dovršenja injiciranja.
Obračun po volumenu ugrađenog veziva
|  | kg |  | 1500 | 0 | 0
3 | Rekonstrukcija unutarnje žbuke preko ploha nastalih otucanjem oštećene žbuke zidova pročelja i stepeništa. Obrada špaleta oko otvora prozora i vrata. Žbuka je na bazi vapna (hidraulička vapnena žbuka, kao Mappei antique ili slično). Gruba i fina vapnena žbuka za unutarnje radove.
Obračun po m2 obrađene površine.
| Procjena | m2 |  | 40 | 0 | 0
4 | Otucanje šlica po cijelom opsegu zgrade ispod krovnog vijenca. Poravnanje reški između zidane građe reparaturnim mortom radi potrebe ljepljenja protupotresnih traka. U cijeni je i čišćenje stare oštećene žbuke u reškama zidane građe. Širina šlica je 60 cm.
Obračun po m' opsega zidova.
| 9,9+23,3+17,3+0,8+4,5+11,6 = 67,4 m | m' |  | 70 | 0 | 0
5 | Rekonstrukcija žbuke preko karbonskih traka i ispod krovnih vijenaca reparaturnim mortom. U cijeni je i profilacija izvorne forme krovnog vijenca. Krovni vijenac je širok 40 cm. a šlic za trake 60 cm. Prema pregledu iz udaljenosti vijenac nije značajnije oštećen, procjena do 10% vijenca.
Obračun po m2 krovnog vijenca + šlic.
| (9,9+23,3+17,3+0,8+4,5+11,6)*1,60= 107,8 m2 | m2 |  | 110 | 0 | 0
A | UKUPNO: ZIDARSKI RADOVI |  |  |  |  | 0
B | OSTALI GRAĐEVINSKI RADOVI
6 | Radovi na dobavi i ugradnji karbonskih tkanina za protupotresno opasanje vanjskih zidova u visini stropa muzeja, za ugradnju na vanjskoj plohi zidova. Tkanine su širine 300 mm (npr. Sika® Wrap- 301C u dva sloja ili ekvivalnente tkanine). Uključuje ljepljenje traka, sidrenje i zaštita.
Obračun po dužini ugrađene trake (preklopi neobračunati).
| 9,9+23,3+17,3+0,8+4,5+11,6 = 67,4 m | m' |  | 70 | 0 | 0
7 | Vanjsko ličenje saniranih zidova etaže muzeja i krovnog vijenca. Boja je fasadna u dva premaza. Izbor boje određuju konzervatori.
Obračun po m2 oličene plohe
|  | m2 |  | 250 | 0 | 0
8 | Radna cijevna skela u na fasadi za uklanjanja pokrova, demontažu krovne građe, popravka žbuke pročelja i izvedbu injektiranja. Visina skele je oko 10,0 m. Skela može biti djelomična s mogućnošću premještanja. Po potrebi u najmu.
Obračun paušalno.
|  | paušal |  | 1 | 0 | 0
9 | Ugradnja kontrolnih markica za mjerenje eventualnog otvaranja starih pukotina. Markice su tipa da se mjerenje izvodi pomičnom mjerkom ili sličnim pomagalom. U cijeni je i sezonsko mjerenje - samo za prvu godinu: proljeće, ljeto, jesen i zima.
Obračun po kom. ugrađene markice
|  | kom. |  | 4 | 0 | 0
B | UKUPNO: OSTALI GRAĐEVINSKI RADOVI |  |  |  |  | 0
C | RESTAURATORSKI RADOVI
za izvođenje konsolidacije zidnih slika na 2. katu
10 | Sveobuhvatna konsolidacija nositelja slikanog sloja u svim oslikanim prostorijama 2. kata (saloni 1-4, sobe 1-2 i hodnik). Konsolidacija se izvodi metodama opšivanja, imobilizacije i injektiranja, uz mjestimičnu zamjenu krajnje dotrajalih stropnih letvica i popunjavanje dubljih pukotina i lakuna krupnom vapnenom žbukom.
Obračun po obrađenim površinama.
| 128 m2 stropa + 132 m2 zidova = 260,00 m2 | m2 |  | 260 | 0 | 0
11 | Skidanje preventivnog facing-a sa stropnih oslika u salonima 1 i 2. Nakon konsolidiranja oslika nužno je iz tehnoloških razloga što prije ukloniti preventivni faceing sa stropova na kojima je isti apliciran neposredno na površinu slikanog sloja.
Obračun o obrađenim površinama stropova.
| oko 58,2 m2 | m2 |  | 58.2 | 0 | 0
12 | Izrada restauratorskog izvješća
| Obračun paušalno. | paušal |  | 1 | 0 | 0
C | UKUPNO: RESTAURATORSKI RADOVI |  |  |  |  | 0
REKAPITULACIJA:
| UKUPNO A+B+C: |  |  |  | 0
| PDV 25%: |  |  |  | 0
| SVEUKUPNO: |  |  |  | 0