## Marochini, Bakar
TROŠKOVNIK RADOVA
Stavka | Opis stavke | J.m. | Predviđena količina | Jedinična cijena | Stavka Ukupno €
Palača Marochini
Donja Zagrada 212, Bakar
Radovi na sanaciji konstrukcije 2. kata i restauracije oslika u muzeju
A | ZIDARSKI RADOVI
1 | Otucanje oštećene žbuke uz pukotine unutarnjih zidova muzeja i bondruk zidova stepeništa, te odvoz šute na gradsku deponiju.
Obračun po m2 obrađene površine.
| Procjena | m2 | 40 | 0 | 0
2 | Radovi na pripremi, dobavi materijala i zapunjavanju pukotina većih od 10 mm, po zidovima, nadvojima i svodovma, sustavom tlačenja injekcione smjese veziva pod malim tlakovima s ciljem zapunjavanja šupljina u zidanom i raspucanom materijalu po cijelom volumenu građe. Smjesa je na bazi vapna (hidraulička vapnena, kao Mappei antique ili slično). U cijeni su i priprema prema tehnologiji proizvođača injekcionih veziva, te naknadna obrada vidljivih ploha nakon dovršenja injiciranja.
Obračun po volumenu ugrađenog veziva
|  | kg | 1500 | 0 | 0
3 | Rekonstrukcija unutarnje žbuke preko ploha nastalih otucanjem oštećene žbuke zidova pročelja i stepeništa. Obrada špaleta oko otvora prozora i vrata. Žbuka je na bazi vapna (hidraulička vapnena žbuka, kao Mappei antique ili slično). Gruba i fina vapnena žbuka za unutarnje radove.
Obračun po m2 obrađene površine.
| Procjena | m2 | 40 | 0 | 0
A | UKUPNO: ZIDARSKI RADOVI
0
B | OSTALI GRAĐEVINSKI RADOVI
4 | Ručno čišćenje građevinske šute iznad štuketa stropa muzeja i odvoz na gradsku deponiju. Pristup sa strane tavana, tako da se privremeno demontiraju daske poda te nakon uklanjanja šute vrate na istu poziciju. U cijeni je i prosijavanje šute radi arheološkog pregleda, te vertikalni (3. kat) i horizontalni transport do teretnog vozila. Prosječna debljina sloja šute koju treba ukloniti je 5 do 7 cm i smještena je izmešu stropnih greda.
Obračun po m3 odvezenog materijala u rastresitom stanju.
| 190 m2 x 0,05 = 9,5 m3 | m3 | 9.5 | 0 | 0
5 | Ugradnja kontrolnih markica za mjerenje eventualnog otvaranja starih pukotina. Markice su tipa da se mjerenje izvodi pomičnom mjerkom ili sličnim pomagalom. U cijeni je i sezonsko mjerenje - samo za prvu godinu: proljeće, ljeto, jesen i zima.
Obračun po kom. ugrađene markice
|  | kom. | 4 | 0 | 0
UKUPNO: OSTALI GRAĐEVINSKI RADOVI
B |  |  |  |  | 0
C | RESTAURATORSKI RADOVI
za izvođenje konsolidacije zidnih slika na 2. katu
7 | Sveobuhvatna konsolidacija nositelja slikanog sloja u svim oslikanim prostorijama 2. kata (saloni 1-4, sobe 1-2 i hodnik). Konsolidacija se izvodi metodama opšivanja, imobilizacije i injektiranja, uz mjestimičnu zamjenu krajnje dotrajalih stropnih letvica i popunjavanje dubljih pukotina i lakuna krupnom vapnenom žbukom.
Obračun po obrađenim površinama.
| 128 m2 stropa + 50 m2 zidova = 260 m2 | m2 | 178 | 0 | 0
8 | Skidanje preventivnog facing-a sa stropnih oslika u salonima 1 i 2. Nakon konsolidiranja oslika nužno je iz tehnoloških razloga što prije ukloniti preventivni faceing sa stropova na kojima je isti apliciran neposredno na površinu slikanog sloja.
Obračun o obrađenim površinama stropova.
| oko 58,2 m2 | m2 | 58.2 | 0 | 0
9 | Izrada restauratorskog izvješća
Obračun po kompletu izvješća.
|  | komplet | 1 | 0 | 0
C | UKUPNO: RESTAURATORSKI RADOVI |  |  |  | 0
UKUPNO A+B+C |  |  |  |  | 0
PDV 25% |  |  |  |  | 0
SVEUKUPNO |  |  |  |  | 0